## Datastorage
Aantal variabelen | 30 | N
Aantal komma's | 30 | ','
ASCII lengte UINT16 | 5 | karakters "65536"
ASCII lengte UINT32 | 10 | karakters "4294967296"
Tijdstamp lengte | 14 | karakters "DD-MM-YY HH:MM"
Lijn einde | 2 | karakters "\r\n"
Log snelheid | 15 | Minuten
UINT16 regel lengte | 196
UINT16 regel lengte | 346
dagen |  | 1 | 31 | 365
Tijd |  | 86400 | 2678400 | 31536000
Logs |  | 96 | 2976 | 35040
UINT16 bytes |  | 0.017944 | 0.55627 | 6.5497 | 52.3975
UINT32 bytes |  | 0.031677 | 0.98199 | 11.5622 | 92.4976

## Sensors
MCU: | Supply min | Supply max
nRF52840 | 1.7 | 5.5
Sensor: | Supply min | Supply max | Interfaces | Opmerking
DS18B20B | 3 | 5.5 | MAXIM OWI | 10 stuks op een bus, high drive van de GPIO pin zal nodig zijn om de bus capaciteit te sturen bij zoveel sensoren. Pullup van 4.7k
HX711: | 2.7 | 5.5 | I2C/TWI
ATECC608A: | 2 | 5.5 | OWI/I2C | I2C interface voor gemak
MX25R6435F: | 1.65 | 3.6 | SQI | Zie nRF52840 development board
BME280: | 1.71 | 3.6 | SPI/I2C | I2C op 2m kabel
ICS-43434: | 1.65 | 3.63 | I2S | I2S met 2 meter kabel
SQ-SEN-645B: |  |  | IO | Open Close positie bepalen voor de positie waarin het product staat zodat in de meeste gebruikte staat de switch open is voor het laagste stroom verbruik.
Actuators:
Buzzer |  |  |  | Zelf PWM aansturen
Reedswitch