## Blad1
Fs | 41666.6667
PLLCLK_IN | 4000000
NADC | 8
MADC | 2
AOSR | 128
P=[1:8] | 1
R=[1:16] | 1
K=J.D | 21
J=[1:63] | 21
D=[0:9999] | 0
Fs(Hz) | 41015.625
Realized:
fs | 41015.625
(PLLCLK_IN / P) | 4
(PLLCLK _IN × K × R / P) | 84
Note on A3: Adri Verhoef: PLLCLK_IN can be MCLK or BCLK, selected by page 0, register 4, bits 3:2

## 16kHz
Div | 31
PLLCLK_IN | 1032258.0645
NADC[1:128] | 24
MADC[1:128] | 2
AOSR | 128
P=[1:8] | 1
R=[1:16] | 3
K=J.D | 32
J=[1:63] | 32
D=[0:9999] | 0
Fs(Hz) | 16129.0323
Realized:
fs | 16129.0323
(PLLCLK_IN / P) | 1032.2581 | 512kHz - 20MHz
(PLLCLK _IN × K × R / P) | 99.0968 | 80MHz - 110MHz | Fs | 16000
ADC_CLKIN = =Fs | 99.0968 |  | Bin resolution
MADC x AOSR >= INSTR_CTR | 256 | J = 4 - 55 | 512 | 31.25
AOSR x Fs | 2.0645 | 2.8MHz - 6.2 MHz | 1024 | 15.625
|  |  | 2048 | 7.8125
Bin resolution
512 | 31.502
1024 | 15.751
2048 | 7.8755
4096 | 3.9378
NRF_I2S_MCK_32MDIV8 = I2S_CONFIG_MCKFREQ_MCKFREQ_32MDIV8, ///< 32 MHz / 8 = 4.0 MHz.
NRF_I2S_MCK_32MDIV10 = I2S_CONFIG_MCKFREQ_MCKFREQ_32MDIV10, ///< 32 MHz / 10 = 3.2 MHz.
NRF_I2S_MCK_32MDIV11 = I2S_CONFIG_MCKFREQ_MCKFREQ_32MDIV11, ///< 32 MHz / 11 = 2.9090909 MHz.
NRF_I2S_MCK_32MDIV15 = I2S_CONFIG_MCKFREQ_MCKFREQ_32MDIV15, ///< 32 MHz / 15 = 2.1333333 MHz.
NRF_I2S_MCK_32MDIV16 = I2S_CONFIG_MCKFREQ_MCKFREQ_32MDIV16, ///< 32 MHz / 16 = 2.0 MHz.
NRF_I2S_MCK_32MDIV21 = I2S_CONFIG_MCKFREQ_MCKFREQ_32MDIV21, ///< 32 MHz / 21 = 1.5238095 MHz.
NRF_I2S_MCK_32MDIV23 = I2S_CONFIG_MCKFREQ_MCKFREQ_32MDIV23, ///< 32 MHz / 23 = 1.3913043 MHz.
NRF_I2S_MCK_32MDIV31 = I2S_CONFIG_MCKFREQ_MCKFREQ_32MDIV31, ///< 32 MHz / 31 = 1.0322581 MHz.
NRF_I2S_MCK_32MDIV42 = I2S_CONFIG_MCKFREQ_MCKFREQ_32MDIV42, ///< 32 MHz / 42 = 0.7619048 MHz.
NRF_I2S_MCK_32MDIV63 = I2S_CONFIG_MCKFREQ_MCKFREQ_32MDIV63, ///< 32 MHz / 63 = 0.5079365 MHz.
NRF_I2S_MCK_32MDIV125 = I2S_CONFIG_MCKFREQ_MCKFREQ_32MDIV125 ///< 32 MHz / 125 = 0.256 MHz.
Note on A3: Adri Verhoef: PLLCLK_IN can be MCLK or BCLK, selected by page 0, register 4, bits 3:2

## 8KHz
Div | 31
PLLCLK_IN | 1032258.0645
NADC[1:128] | 24
MADC[1:128] | 4
AOSR | 128
P=[1:8] | 1
R=[1:16] | 3
K=J.D | 32
J=[1:63] | 32
D=[0:9999] | 0
Fs(Hz) | 8064.5161
Realized:
fs | 8064.5161
(PLLCLK_IN / P) | 1032.2581 | 512kHz - 20MHz
(PLLCLK _IN × K × R / P) | 99.0968 | 80MHz - 110MHz | Fs | 16000
ADC_CLKIN = =Fs | 99.0968 |  | Bin resolution
J= | 32 | J = 4 - 55
MADC x AOSR >= INSTR_CTR | 512 |  | 512 | 31.25
AOSR x Fs | 1.0323 | 2.8MHz - 6.2 MHz | 1024 | 15.625
|  |  | 2048 | 7.8125
Bin resolution
512 | 15.751
1024 | 7.8755
2048 | 3.9378
4096 | 1.9689
Note on A3: Adri Verhoef: PLLCLK_IN can be MCLK or BCLK, selected by page 0, register 4, bits 3:2
NRF_I2S_MCK_32MDIV8 = I2S_CONFIG_MCKFREQ_MCKFREQ_32MDIV8, ///< 32 MHz / 8 = 4.0 MHz.
NRF_I2S_MCK_32MDIV10 = I2S_CONFIG_MCKFREQ_MCKFREQ_32MDIV10, ///< 32 MHz / 10 = 3.2 MHz.
NRF_I2S_MCK_32MDIV11 = I2S_CONFIG_MCKFREQ_MCKFREQ_32MDIV11, ///< 32 MHz / 11 = 2.9090909 MHz.
NRF_I2S_MCK_32MDIV15 = I2S_CONFIG_MCKFREQ_MCKFREQ_32MDIV15, ///< 32 MHz / 15 = 2.1333333 MHz.
NRF_I2S_MCK_32MDIV16 = I2S_CONFIG_MCKFREQ_MCKFREQ_32MDIV16, ///< 32 MHz / 16 = 2.0 MHz.
NRF_I2S_MCK_32MDIV21 = I2S_CONFIG_MCKFREQ_MCKFREQ_32MDIV21, ///< 32 MHz / 21 = 1.5238095 MHz.
NRF_I2S_MCK_32MDIV23 = I2S_CONFIG_MCKFREQ_MCKFREQ_32MDIV23, ///< 32 MHz / 23 = 1.3913043 MHz.
NRF_I2S_MCK_32MDIV31 = I2S_CONFIG_MCKFREQ_MCKFREQ_32MDIV31, ///< 32 MHz / 31 = 1.0322581 MHz.
NRF_I2S_MCK_32MDIV42 = I2S_CONFIG_MCKFREQ_MCKFREQ_32MDIV42, ///< 32 MHz / 42 = 0.7619048 MHz.
NRF_I2S_MCK_32MDIV63 = I2S_CONFIG_MCKFREQ_MCKFREQ_32MDIV63, ///< 32 MHz / 63 = 0.5079365 MHz.
NRF_I2S_MCK_32MDIV125 = I2S_CONFIG_MCKFREQ_MCKFREQ_32MDIV125 ///< 32 MHz / 125 = 0.256 MHz.